## FADE V1.3
Name | Qty | Value | Index | Specs | Package | Mouser reference | Note
Main board
SMD parts:
STM32F103CBT6 MCU | 1 |  | UC1 |  | LQFP48 | 511-STM32F103CBT6
8 MHz quartz | 1 |  | Q5 |  | HC49 | 815-ABLS2-8-D4Y-T
TL072 dual op-amp | 3 |  | U1 U2 U3 |  | SOIC8 | 595-TL072CD
MCP6002 dual op-amp | 2 |  | U4 U5 |  | SOIC8 | 579-MCP6002-I/SN
MCP3204 quad 12-bit DAC | 1 |  | IC4 |  | SOIC14 | 579-MCP3204-BI/SL
DAC8551 single 16-bit DAC | 1 |  | IC5 |  | MSOP8 | 595-DAC8551IADGKT
LM1117-3.3V LDO Vreg | 1 |  | IC6 | 3.3V | TO252 | 926-LM1117DT-3.3NOPB
LM4040 Shunt Vref | 1 |  | IC8 | 10V | SOT23 | 595-LM4040C10IDBZR
LM4040 Shunt Vref | 1 |  | IC3 | 2.5V | SOT23 | 595-LM4040C25IDBZR
MMBT3904 NPN transistor | 1 |  | Q6 |  | SOT23 | 863-MMBT3904LT1G
1N5819HW diode | 2 |  | D1 D2 |  | SOD123 | 621-1N5819HW-F
Switch, 6mm, SMT | 2 |  | SW2 SW3 |  | 6x6mm | 667-EVQ-Q2K01W
Resistor | 1 | 330 | R51 | 1% | 0603 | 603-RT0603FRE07330RL
Resistor | 1 | 4.7 | R49 | 5%, 250mW | 0603 | 667-ERJ-PA3J4R7V
Resistor | 2 | 1k | R23 R55 | 1% | 0603 | 603-RT0603FRE071KL
Resistor | 3 | 10k | R22 R27 R33 | 1% | 0603 | 603-RT0603FRE0710KL
Resistor | 11 | 24.9k | R30 R31 R34 R35 R41 R42 R43 R44 R50 R52 R53 | 1% | 0603 | 603-RT0603FRE0724K9L
Resistor | 2 | 39k | R45 R46 | 1% | 0603 | 603-RT0603FRE0739KL
Resistor | 2 | 49.9k | R25 R26 | 1% | 0603 | 603-RT0603FRE0749K9L
Resistor | 6 | 100k | R24 R29 R47 R48 R54 R56 | 1% | 0603 | 603-RT0603FRE07100KL
Resistor | 1 | 120k | R39 | 1% | 0603 | 603-RT0603FRE07120KL
Resistor | 3 | 200k | R28 R32 R40 | 1% | 0603 | 603-RT0603FRE07200KL
Resistor | 2 | 300 | R1 R2 | 1% | 0603 | 603-RT0603FRE07300RL
Capacitor, ceramic | 2 | 18pF | C9 C10 |  | 0603 | 80-CBR06C180J5G
Capacitor, ceramic | 1 | 47pF | C29 | >= 50V, <= 2%, C0G | 0603 | 80-C0603C470G5G
Capacitor, ceramic | 2 | 100pF | C21 C22 | >= 50V, <= 2%, C0G | 0603 | 80-C0603C101G5GAC
Capacitor, ceramic | 4 | 1nF | C13 C14 C16 C17 | >= 50V, <= 2%, C0G | 0603 | 80-C0603C102G5GAUTO
Capacitor, ceramic | 15 | 100nF | C1 C2 C3 C4 C5 C7 C11 C18 C20 C23 C26 C27 C28 C31 C32 | >= 16V | 0603 | 80-C0603C104K5REAUTO
Capacitor, ceramic | 1 | 470nF | C8 | >= 6.3V | 0603 | 80-C0603C474M3R
Capacitor, ceramic | 2 | 1uF | C6 C12 | >= 10V | 0603 | 80-C0603X105M4R
Capacitor, electrolytic NP | 1 | 10u | C24 | >= 6.3V | Panasonic B | 647-UWP1A100MCL
Capacitor, electrolytic | 2 | 22u | C15 C19 | >= 16V | Panasonic C | 667-EEE-FP1E220AR
Capacitor, electrolytic | 2 | 47u | C25 C30 | >= 25V | Panasonic D | 667-EEE-FK1V470P
SMD LED | 6 |  |  | Amber (588nm) | 1206 | 859-LTST-C150YKT | For jack lights
Other parts:
2x5, 1.27mm pitch male header | 1 |  |  |  |  | 649-221111-00010T4LF
1x6, 2.54mm pitch male header | 1
1x5 2.54mm low female header | 2 |  |  |  |  | 517-929870-01-12-RA
1x3, 2.54mm pitch male header | 1 | [5 empty] | For jack lights
M3 4.4mm standoff | 2 |  |  |  |  | 710-9774030360R
M3 4mm standoff | 2 |  |  |  |  | 855-R30-1000402
M3 8mm screw | 2
M3 6mm scew | 2
Encoder | 1 |  | SW1 |  |  | 858-EN11-HSM1AF15
Thonkiconn Jack | 6 |  | J1 J2 J3 J4 J5 J6
Tall trimmer potentiometer | 6 | 10kB | R19 R20 R21 R36 R37 R38
Jumper | 1 | [5 empty] | For jack lights
Display board
SMD parts:
SN74HC595 shift register | 2 |  | U$5 U$6 |  | TSSOP16 | 595-SN74HC595PWR
14 seg. 2 char LED module | 4 |  | U$1 U$2 U$3 U$4 | Yellow, comm. cathode |  | 604-ACPSC04-41SYKWA
MMBT3904 NPN transistor | 4 |  | Q1 Q2 Q3 Q4 |  | SOT23 | 863-MMBT3904LT1G
Resistor | 14 | 100 | R4 R5 R6 R7 R8 R9 R10 R12 R13 R14 R15 R16 R17 R18 | 1% | 0603 | 603-RT0603FRE07100RL
Resistor | 4 | 1k | R1 R2 R3 R11 | 1% | 0603 | 603-RT0603FRE071KL
Capacitor, ceramic | 2 | 100nF | C1 C3 | >= 16V | 0603 | 80-C0603C104K5REAUTO
Other parts:
1x5, 2.54mm pitch male header | 2